## Druckfester Untergrund
Balkoness | [8 empty] | Balkoness
Auszugskraftübersicht Wandmontage | [8 empty] | Auszugskraftübersicht Deckenmontage
Druckfester Untergrund | [8 empty] | Druckfester Untergrund
| Variante |  |  | Bestehend aus | [5 empty] | Variante |  |  | Bestehend aus
|  |  | = | 2 x Wandkonsole 135 mm | [7 empty] | = | 2 x Wandkonsole 135 mm mit je 1 x Deckenkonsolwinkel
|  |  | = | 2 x Wandkonsole 70 mm | [7 empty] | = | 2 x Konsolplatte 300x300 mm mit je 1 x Wandkonsole und 1 x Deckenkonsolwinkel
|  |  | = | 2 x Wandkonsole 165 mm | [7 empty] | = | auf Anfrage
|  |  | = | 2 x Konsolplatte 300x300 mm mit je 1 x Wandkonsole * | [7 empty] | = | Nicht baubar
|  |  | = | auf Anfrage
|  |  | = | Nicht baubar
|  | WWK | = | Windwiderstandsklasse | [6 empty] | WWK | = | Windwiderstandsklasse
|  | Bei der Verwendung von zusätzlichen Konsolen und Konsolplatten, abweichend vom Standard Lieferumfang, bitte die Mehrpreise beachten. | [8 empty] | Bei der Verwendung von zusätzlichen Konsolen und Konsolplatten, abweichend vom Standard Lieferumfang, bitte die Mehrpreise beachten.
|  | Den Standard Lieferumfang und die Mehrpreise finden Sie im Händlerkatalog auf den Produktseiten. | [8 empty] | Den Standard Lieferumfang und die Mehrpreise finden Sie im Händlerkatalog auf den Produktseiten.
Auszugskraft pro oberes Befestigungselement in [N] | [8 empty] | Auszugskraft pro vorderes Befestigungselement in [N]
Beton | [8 empty] | Beton
max. 5710 N | Breite in mm bis | [5 empty] | WWK 2 |  | max. 5710 N | Breite in mm bis | [5 empty] | WWK 2
Ausfall in mm | 2000 | 2500 | 3000 | 3500 | 4000 | 4500 | 5000 | 5500 | Ausfall in mm | 2000 | 2500 | 3000 | 3500 | 4000 | 4500 | 5000 | 5500
1500 | 918 | 1099 | 1280 | 1461 | 1642 | 1822 | 2003 | 2184 | 1500 | 1090 | 1305 | 1520 | 1735 | 1950 | 2165 | 2380 | 2595
2000 |  | 1702 | 1985 | 2267 | 2549 | 2831 | 3113 | 3395 | 2000 |  | 1996 | 2327 | 2658 | 2989 | 3320 | 3651 | 3982
2500 |  |  | 2959 | 3365 | 3770 | 4176 | 4582 | 4988 | 2500 |  |  | 3444 | 3916 | 4389 | 4861 | 5334 | 1309
3000 |  |  |  | 4528 | 5080 |  |  |  | 3000 |  |  |  | 5249 | 1305
Beton | [8 empty] | Beton
max. 5710 N | Breite in mm bis | [5 empty] | WWK 1 |  | max. 5710 N | Breite in mm bis | [5 empty] | WWK 1
Ausfall in mm | 2000 | 2500 | 3000 | 3500 | 4000 | 4500 | 5000 | 5500 | Ausfall in mm | 2000 | 2500 | 3000 | 3500 | 4000 | 4500 | 5000 | 5500
1500 | 778 | 920 | 1062 | 1205 | 1347 | 1489 | 1632 | 1774 | 1500 | 929 | 1100 | 1271 | 1442 | 1613 | 1784 | 1955 | 2126
2000 |  | 1381 | 1594 | 1807 | 2019 | 2232 | 2445 | 2658 | 2000 |  | 1628 | 1880 | 2132 | 2383 | 2635 | 2886 | 3138
2500 |  |  | 2345 | 2642 | 2938 | 3235 | 3532 | 3829 | 2500 |  |  | 2740 | 3088 | 3436 | 3784 | 4131 | 4479
3000 |  |  |  | 3482 | 3877 | 4271 | 3584 | 3887 | 3000 |  |  |  | 4051 | 4511 | 4970 | 5429 | 1325
Beton | [8 empty] | Beton
max. 5710 N | Breite in mm bis | [5 empty] | WWK 0 |  | max. 5710 N | Breite in mm bis | [5 empty] | WWK 0
Ausfall in mm | 2000 | 2500 | 3000 | 3500 | 4000 | 4500 | 5000 | 5500 | Ausfall in mm | 2000 | 2500 | 3000 | 3500 | 4000 | 4500 | 5000 | 5500
1500 | 703 | 825 | 946 | 1068 | 1190 | 1312 | 1434 | 1555 | 1500 | 844 | 991 | 1138 | 1286 | 1433 | 1580 | 1728 | 1875
2000 |  | 1210 | 1386 | 1561 | 1737 | 1913 | 2089 | 2265 | 2000 |  | 1432 | 1641 | 1851 | 2060 | 2269 | 2478 | 2688
2500 |  |  | 2017 | 2256 | 2495 | 2733 | 2927 | 3211 | 2500 |  |  | 2365 | 2646 | 2928 | 3209 | 3490 | 3771
3000 |  |  |  | 2925 | 3235 | 3545 | 2962 | 3201 | 3000 |  |  |  | 3412 | 3776 | 4139 | 4502 | 4865
KS-Lochstein KLS12 | [8 empty] | Holz
max. 1000 N | Breite in mm bis | [5 empty] | WWK 2 |  | max. 3130 N | Breite in mm bis | [5 empty] | WWK 0
Ausfall in mm | 2000 | 2500 | 3000 | 3500 | 4000 | 4500 | 5000 | 5500 | Ausfall in mm | 2000 | 2500 | 3000 | 3500 | 4000 | 4500 | 5000 | 5500
1500 | 705 | 844 | 938 | 561 | 631 | 700 | 770 | 839 | 1500 | 844 | 991 | 1138 | 1286 | 1433 | 1580 | 1728 | 1875
2000 |  | 654 | 762 | 871 | 979 | 695 | 763 | 832 | 2000 |  | 1432 | 1641 | 1851 | 2060 | 2269 | 2478 | 2688
2500 |  |  | 723 | 821 | 920 |  |  |  | 2500 |  |  | 2365 | 2646 | 2928 | 748 | 814 | 880
3000 | [8 empty] | 3000 |  |  |  | 777 | 860 | 943 | 1026 | 1110
KS-Lochstein KLS12
max. 1000 N | Breite in mm bis | [5 empty] | WWK 1
Ausfall in mm | 2000 | 2500 | 3000 | 3500 | 4000 | 4500 | 5000 | 5500
1500 | 598 | 707 | 816 | 926 | 517 | 572 | 627 | 681
2000 |  | 531 | 612 | 694 | 776 | 858 | 939 | 654
2500 |  |  | 901 | 647 | 719 | 791 | 864 | 936
3000 |  |  |  | 849 | 945
KS-Lochstein KLS12
max. 1000 N | Breite in mm bis | [5 empty] | WWK 0
Ausfall in mm | 2000 | 2500 | 3000 | 3500 | 4000 | 4500 | 5000 | 5500
1500 | 540 | 634 | 727 | 821 | 914 | 504 | 551 | 597
2000 |  | 929 | 532 | 600 | 667 | 735 | 802 | 870
2500 |  |  | 775 | 867 | 958 | 670 | 728 | 787
3000 |  |  |  | 714 | 790 | 865 | 941
Mauerziegel und Vollstein
max. 2000 N | Breite in mm bis | [5 empty] | WWK 2
Ausfall in mm | 2000 | 2500 | 3000 | 3500 | 4000 | 4500 | 5000 | 5500
1500 | 705 | 844 | 983 | 1122 | 1261 | 1400 | 1539 | 1678
2000 |  | 1308 | 1525 | 1741 | 1958 | 1087 | 1196 | 1304
2500 |  |  | 1137 | 1293 | 1448 | 1604 | 1760 | 1916
3000 |  |  |  | 1739 | 1951
Mauerziegel und Vollstein
max. 2000 N | Breite in mm bis | [5 empty] | WWK 1
Ausfall in mm | 2000 | 2500 | 3000 | 3500 | 4000 | 4500 | 5000 | 5500
1500 | 598 | 707 | 816 | 926 | 1035 | 1144 | 1254 | 1363
2000 |  | 1061 | 1225 | 1388 | 1552 | 1715 | 1879 | 1021
2500 |  |  | 1802 | 1015 | 1129 | 1243 | 1357 | 1471
3000 |  |  |  | 1338 | 1489 | 1641 | 1792 | 1944
Mauerziegel und Vollstein
max. 2000 N | Breite in mm bis | [5 empty] | WWK 0
Ausfall in mm | 2000 | 2500 | 3000 | 3500 | 4000 | 4500 | 5000 | 5500
1500 | 540 | 634 | 727 | 821 | 914 | 1008 | 1101 | 1195
2000 |  | 929 | 1065 | 1200 | 1335 | 1470 | 1605 | 1740
2500 |  |  | 1550 | 1733 | 1917 | 1050 | 1142 | 1233
3000 |  |  |  | 1124 | 1243 | 1362 | 1481 | 1600
Hohlblockstein aus Leichtbeton/Porenbeton
max. 600 N | Breite in mm bis | [5 empty] | WWK 2
Ausfall in mm | 2000 | 2500 | 3000 | 3500 | 4000 | 4500 | 5000 | 5500
1500 | 353 | 422 | 492 | 561 | 407 | 452 | 496 | 541
2000 |  | 419 | 488 | 557
2500
3000
Hohlblockstein aus Leichtbeton/Porenbeton
max. 600 N | Breite in mm bis | [5 empty] | WWK 1
Ausfall in mm | 2000 | 2500 | 3000 | 3500 | 4000 | 4500 | 5000 | 5500
1500 | 598 | 353 | 408 | 463 | 517 | 572 | 406 | 441
2000 |  | 341 | 394 | 446 | 498 | 550
2500 |  |  | 575
3000
Hohlblockstein aus Leichtbeton/Porenbeton
max. 600 N | Breite in mm bis | [5 empty] | WWK 0
Ausfall in mm | 2000 | 2500 | 3000 | 3500 | 4000 | 4500 | 5000 | 5500
1500 | 540 | 317 | 364 | 410 | 457 | 504 | 551 | 597
2000 |  | 465 | 532 | 486 | 429 | 473 | 516 | 559
2500 |  |  | 495 | 554
3000
Hochlochziegel HLZ12
max. 1200 N | Breite in mm bis | [5 empty] | WWK 2
Ausfall in mm | 2000 | 2500 | 3000 | 3500 | 4000 | 4500 | 5000 | 5500
1500 | 705 | 844 | 983 | 1122 | 631 | 700 | 770 | 839
2000 |  | 654 | 762 | 871 | 979 | 1087 | 1196 | 832
2500 |  |  | 1137 | 821 | 920 | 1019 | 1117
3000 |  |  |  | 1101
Hochlochziegel HLZ12
max. 1200 N | Breite in mm bis | [5 empty] | WWK 1
Ausfall in mm | 2000 | 2500 | 3000 | 3500 | 4000 | 4500 | 5000 | 5500
1500 | 598 | 707 | 816 | 926 | 1035 | 1144 | 627 | 681
2000 |  | 1061 | 612 | 694 | 776 | 858 | 939 | 1021
2500 |  |  | 901 | 1015 | 1129 | 791 | 864 | 936
3000 |  |  |  | 849 | 945 | 1040 | 1136
Hochlochziegel HLZ12
max. 1200 N | Breite in mm bis | [5 empty] | WWK 0
Ausfall in mm | 2000 | 2500 | 3000 | 3500 | 4000 | 4500 | 5000 | 5500
1500 | 540 | 634 | 727 | 821 | 914 | 1008 | 1101 | 1195
2000 |  | 929 | 1065 | 1200 | 667 | 735 | 802 | 870
2500 |  |  | 775 | 867 | 958 | 1050 | 1142 | 787
3000 |  |  |  | 714 | 790 | 865 | 941 | 1016
Holz
max. 3130 N | Breite in mm bis | [5 empty] | WWK 0
Ausfall in mm | 2000 | 2500 | 3000 | 3500 | 4000 | 4500 | 5000 | 5500
1500 | 540 | 634 | 727 | 821 | 914 | 1008 | 1101 | 1195
2000 |  | 929 | 1065 | 1200 | 1335 | 1470 | 1605 | 1740
2500 |  |  | 1550 | 1733 | 1917 | 2100 | 2283 | 2467
3000 |  |  |  | 2247 | 2486 | 2724 | 2962 | 1600
Der Besteller hat die Beschaffenheit und Tragfähigkeit des Montageuntergrundes eigenverantwortlich zu prüfen und eine geeignete Befestigung auszuwählen. REFLEXA haftet nicht für eine fehlerhafte Montage oder eine fehlerhafte Auswahl des Montageuntergrundes oder Befestigungsmittels.
Rand- und Bohrabstände sind in der Berechnung nicht berücksichtigt!
Reflexa schließt eine Haftung für Verluste oder Schäden jeder Art, die direkt oder indirekt aus der Nutzung dieses Exceltemplates entstehen, aus. Etwas anderes gilt nur, wenn Reflexa Vorsatz oder grobe Fahrlässigkeit zur Last zu legen ist.
©Reflexa-Werke Albrecht GmbH
Technische Änderungen vorbehalten.
Für Irrtümer und Druckfehler wird keine Haftung übernommen.

## Nicht Druckfester Untergrund
Balkoness | [8 empty] | Balkoness
Auszugskraftübersicht Wandmontage | [8 empty] | Auszugskraftübersicht Deckenmontage
Nicht Druckfest bis 200mm Dämmstärke | [8 empty] | Nicht Druckfest bis 200mm Dämmstärke
| Variante |  |  | Bestehend aus | [5 empty] | Variante |  |  | Bestehend aus
|  |  | = | 2 x Wandkonsole 70 mm | [7 empty] | = | 2 x Konsolplatte 300x300 mm mit je 1 x Wandkonsole und 1 Deckenkonsolwinkel *
l |  |  | = | 2 x Wandkonsole 165 mm | [7 empty] | = | auf Anfrage
|  |  | = | 2 Konsolplatten 300x300 mm mit je 1 x Wandkonsole * | [7 empty] | = | Nicht baubar
|  |  | = | auf Anfrage
|  |  | = | Nicht baubar
|  | WWK | = | Windwiderstandsklasse | [6 empty] | WWK | = | Windwiderstandsklasse
|  | Bei der Verwendung von zusätzlichen Konsolen und Konsolplatten, abweichend vom Standard Lieferumfang, bitte die Mehrpreise beachten. | [8 empty] | Bei der Verwendung von zusätzlichen Konsolen und Konsolplatten, abweichend vom Standard Lieferumfang, bitte die Mehrpreise beachten.
|  | Den Standard Lieferumfang und die Mehrpreise finden Sie im Händlerkatalog auf den Produktseiten. | [8 empty] | Den Standard Lieferumfang und die Mehrpreise finden Sie im Händlerkatalog auf den Produktseiten.
Auszugskraft pro oberes Befestigungselement in [N] | [8 empty] | Auszugskraft pro vorderes Befestigungselement in [N]
Beton | [8 empty] | Beton
max. 5710 N | Breite in mm bis | [5 empty] | WWK 2 |  | max. 5710 N | Breite in mm bis | [5 empty] | WWK 2
Ausfall in mm | 2000 | 2500 | 3000 | 3500 | 4000 | 4500 | 5000 | 5500 | Ausfall in mm | 2000 | 2500 | 3000 | 3500 | 4000 | 4500 | 5000 | 5500
1500 | 1072 | 1268 | 1463 | 1658 | 1854 | 2049 | 2245 | 2440 | 1500 | 373 | 438 | 503 | 567 | 632 | 697 | 762 | 826
2000 |  | 1825 | 2112 | 2399 | 2686 | 2973 | 3260 | 3547 | 2000 |  | 597 | 688 | 779 | 870 | 961 | 1052 | 1143
2500 |  |  | 3019 | 3418 | 3817 | 4216 | 4615 | 5014 | 2500 |  |  | 948 | 1071 | 1194 | 1316 | 1439 | 1562
3000 |  |  |  | 4403 | 5008 |  |  |  | 3000 |  |  |  | 1373 | 1534
Beton | [8 empty] | Beton
max. 5710 N | Breite in mm bis | [5 empty] | WWK 1 |  | max. 5710 N | Breite in mm bis | [5 empty] | WWK 1
Ausfall in mm | 2000 | 2500 | 3000 | 3500 | 4000 | 4500 | 5000 | 5500 | Ausfall in mm | 2000 | 2500 | 3000 | 3500 | 4000 | 4500 | 5000 | 5500
1500 | 946 | 1107 | 1267 | 1428 | 1589 | 1750 | 1910 | 2071 | 1500 | 337 | 392 | 446 | 501 | 556 | 610 | 665 | 720
2000 |  | 1535 | 1760 | 1985 | 2210 | 2435 | 2659 | 2884 | 2000 |  | 514 | 587 | 660 | 733 | 806 | 879 | 952
2500 |  |  | 2466 | 2767 | 3068 | 3369 | 3670 | 3971 | 2500 |  |  | 789 | 884 | 979 | 1074 | 1168 | 1263
3000 |  |  |  | 3536 | 3925 | 4314 | 4704 | 5093 | 3000 |  |  |  | 1104 | 1224 | 1344 | 1464 | 1584
Beton | [8 empty] | Beton
max. 5710 N | Breite in mm bis | [5 empty] | WWK 0 |  | max. 5710 N | Breite in mm bis | [5 empty] | WWK 0
Ausfall in mm | 2000 | 2500 | 3000 | 3500 | 4000 | 4500 | 5000 | 5500 | Ausfall in mm | 2000 | 2500 | 3000 | 3500 | 4000 | 4500 | 5000 | 5500
1500 | 879 | 1021 | 1163 | 1305 | 1448 | 1590 | 1723 | 1847 | 1500 | 318 | 367 | 416 | 466 | 515 | 564 | 614 | 663
2000 |  | 1381 | 1573 | 1764 | 1956 | 2147 | 2339 | 2530 | 2000 |  | 470 | 533 | 597 | 660 | 724 | 787 | 851
2500 |  |  | 2171 | 2420 | 2669 | 2917 | 3166 | 3415 | 2500 |  |  | 705 | 785 | 864 | 944 | 1024 | 1104
3000 |  |  |  | 3034 | 3348 | 3661 | 3975 | 4289 | 3000 |  |  |  | 960 | 1058 | 1157 | 1255 | 1353
KS-Lochstein KLS12 | [8 empty] | Holz
max. 1000 N | Breite in mm bis | [5 empty] | WWK 2 |  | max. 3130 N | Breite in mm bis | [5 empty] | WWK 0
Ausfall in mm | 2000 | 2500 | 3000 | 3500 | 4000 | 4500 | 5000 | 5500 | Ausfall in mm | 2000 | 2500 | 3000 | 3500 | 4000 | 4500 | 5000 | 5500
1500 | 540 | 638 | 736 | 834 | 931 | 619 | 676 | 733 | 1500 | 318 | 367 | 416 | 466 | 515 | 564 | 614 | 663
2000 |  | 917 | 634 | 717 | 800 | 883 | 966 |  | 2000 |  | 470 | 533 | 597 | 660 | 724 | 787 | 851
2500 |  |  | 894 | [5 empty] | 2500 |  |  | 705 | 785 | 864 | 944 | 1024 | 1104
3000 | [8 empty] | 3000 |  |  |  | 960 | 1058 | 1157 | 1255 | 1353
KS-Lochstein KLS12
max. 1000 N | Breite in mm bis | [5 empty] | WWK 1
Ausfall in mm | 2000 | 2500 | 3000 | 3500 | 4000 | 4500 | 5000 | 5500
1500 | 946 | 558 | 638 | 718 | 799 | 879 | 960 | 626
2000 |  | 772 | 884 | 997 | 663 | 729 | 794 | 859
2500 |  |  | 735 | 822 | 909 | 996
3000
KS-Lochstein KLS12
max. 1000 N | Breite in mm bis | [5 empty] | WWK 0
Ausfall in mm | 2000 | 2500 | 3000 | 3500 | 4000 | 4500 | 5000 | 5500
1500 | 879 | 515 | 586 | 657 | 728 | 799 | 870 | 942
2000 |  | 695 | 791 | 886 | 982 | 646 | 702 | 757
2500 |  |  | 651 | 723 | 794 | 866 | 938
3000 |  |  |  | 898 | 988
Mauerziegel und Vollstein
max. 2000 N | Breite in mm bis | [5 empty] | WWK 2
Ausfall in mm | 2000 | 2500 | 3000 | 3500 | 4000 | 4500 | 5000 | 5500
1500 | 1072 | 1268 | 1463 | 1658 | 1854 | 1029 | 1127 | 1225
2000 |  | 1825 | 1060 | 1204 | 1347 | 1491 | 1634 | 1778
2500 |  |  | 1514 | 1713 | 1913 | 1239 | 1354 | 1469
3000 |  |  |  | 1311 | 1464
Mauerziegel und Vollstein
max. 2000 N | Breite in mm bis | [5 empty] | WWK 1
Ausfall in mm | 2000 | 2500 | 3000 | 3500 | 4000 | 4500 | 5000 | 5500
1500 | 946 | 1107 | 1267 | 1428 | 1589 | 1750 | 1910 | 1040
2000 |  | 1535 | 1760 | 1985 | 1109 | 1222 | 1334 | 1446
2500 |  |  | 1237 | 1388 | 1538 | 1689 | 1839 | 1990
3000 |  |  |  | 1772 | 1967 | 1266 | 1378 | 1490
Mauerziegel und Vollstein
max. 2000 N | Breite in mm bis | [5 empty] | WWK 0
Ausfall in mm | 2000 | 2500 | 3000 | 3500 | 4000 | 4500 | 5000 | 5500
1500 | 879 | 1021 | 1163 | 1305 | 1448 | 1590 | 1723 | 1847
2000 |  | 1381 | 1573 | 1764 | 1956 | 1078 | 1174 | 1270
2500 |  |  | 1090 | 1214 | 1339 | 1463 | 1587 | 1712
3000 |  |  |  | 1521 | 1678 | 1835 | 1992 | 2149
Hohlblockstein aus Leichtbeton/Porenbeton
max. 600 N | Breite in mm bis | [5 empty] | WWK 2
Ausfall in mm | 2000 | 2500 | 3000 | 3500 | 4000 | 4500 | 5000 | 5500
1500 | 540 | 392 | 449 | 505 | 562 | 533
2000 |  | 551 | 533
2500
3000
Hohlblockstein aus Leichtbeton/Porenbeton
max. 600 N | Breite in mm bis | [5 empty] | WWK 1
Ausfall in mm | 2000 | 2500 | 3000 | 3500 | 4000 | 4500 | 5000 | 5500
1500 | 477 | 558 | 392 | 439 | 486 | 533 | 580
2000 |  | 468 | 533 | 598
2500
3000
Hohlblockstein aus Leichtbeton/Porenbeton
max. 600 N | Breite in mm bis | [5 empty] | WWK 0
Ausfall in mm | 2000 | 2500 | 3000 | 3500 | 4000 | 4500 | 5000 | 5500
1500 | 444 | 515 | 586 | 404 | 445 | 487 | 528 | 570
2000 |  | 424 | 479 | 535 | 590
2500
3000
Hochlochziegel HLZ12
max. 1200 N | Breite in mm bis | [5 empty] | WWK 2
Ausfall in mm | 2000 | 2500 | 3000 | 3500 | 4000 | 4500 | 5000 | 5500
1500 | 1072 | 638 | 736 | 834 | 931 | 1029 | 1127 | 733
2000 |  | 917 | 1060 | 717 | 800 | 883 | 966 | 1049
2500 |  |  | 894 | 1009 | 1124 | 996
3000
Hochlochziegel HLZ12
max. 1200 N | Breite in mm bis | [5 empty] | WWK 1
Ausfall in mm | 2000 | 2500 | 3000 | 3500 | 4000 | 4500 | 5000 | 5500
1500 | 946 | 1107 | 638 | 718 | 799 | 879 | 960 | 1040
2000 |  | 772 | 884 | 997 | 1109 | 729 | 794 | 859
2500 |  |  | 735 | 822 | 909 | 996 | 1083 | 1170
3000 |  |  |  | 1042 | 1154
Hochlochziegel HLZ12
max. 1200 N | Breite in mm bis | [5 empty] | WWK 0
Ausfall in mm | 2000 | 2500 | 3000 | 3500 | 4000 | 4500 | 5000 | 5500
1500 | 879 | 1021 | 1163 | 657 | 728 | 799 | 870 | 942
2000 |  | 695 | 791 | 886 | 982 | 1078 | 1174 | 757
2500 |  |  | 894 | 723 | 794 | 866 | 938 | 1010
3000 |  |  |  | 898 | 988 | 1079 | 1169
Holz
max. 3130 N | Breite in mm bis | [5 empty] | WWK 0
Ausfall in mm | 2000 | 2500 | 3000 | 3500 | 4000 | 4500 | 5000 | 5500
1500 | 879 | 1021 | 1163 | 1305 | 1448 | 1590 | 1723 | 1847
2000 |  | 1381 | 1573 | 1764 | 1956 | 2147 | 2339 | 2530
2500 |  |  | 2171 | 2420 | 2669 | 2917 | 1587 | 1712
3000 |  |  |  | 1521 | 1678 | 1835 | 1992 | 2149
Der Besteller hat die Beschaffenheit und Tragfähigkeit des Montageuntergrundes eigenverantwortlich zu prüfen und eine geeignete Befestigung auszuwählen. REFLEXA haftet nicht für eine fehlerhafte Montage oder eine fehlerhafte Auswahl des Montageuntergrundes oder Befestigungsmittels.
Rand- und Bohrabstände sind in der Berechnung nicht berücksichtigt!
Reflexa schließt eine Haftung für Verluste oder Schäden jeder Art, die direkt oder indirekt aus der Nutzung dieses Exceltemplates entstehen, aus. Etwas anderes gilt nur, wenn Reflexa Vorsatz oder grobe Fahrlässigkeit zur Last zu legen ist.
©Reflexa-Werke Albrecht GmbH
Technische Änderungen vorbehalten.
Für Irrtümer und Druckfehler wird keine Haftung übernommen.